## Sheet1
PCB制版工艺要求说明书
文件名： |  | nPM2100 + nRF54L15 Design Example |  |  |  | 版本号： |  | v1.0 |  | 物料编码：
PCB加工要求
1.层 数：
2.板 厚：
| 3.尺 寸： |  |  | 27.9 | × | 41.2 |  | mm
| 4.材 料： |  |  |  |  | 其他材料：
| 5.FPC补强材料： | [5 empty] | 6.FPC补强厚度：
| 7.铜箔厚度： |  |  | 外层： |  | 内层：
| 8.阻 焊： |  |  |  |  | 颜色：
| 9.字 符： |  |  |  |  | 颜色：
10.表面涂层：
11.过孔处理方式：
| 12.PCB半孔工艺： | [5 empty] | 13.盲埋孔工艺：
| 14.金手指表面涂层： | [5 empty] | 15.金手指斜边角度：
| 16.金手指封孔工艺： | [5 empty] | 17.金手指盐雾测试要求：
| 18.拼 板： | [5 empty] | 19.分板方式：
20.其他工艺要求：
| 21.添加额外标记： |  |  | 加工厂商标记 |  |  |  |  | UL标记
|  |  |  | 制作日期 |  |  |  |  | 制作日期格式
| 22.测试及报告： |  |  | 成品检验报告 |  |  |  | 阻抗测试报告
|  |  |  | 测试报告 |  |  |  | 其他：
| 23.提供文件： |  |  | 提供生产Gerber文件 |  |  |  | 提供贴片钢网文件
| 24.叠层与阻抗要求： |  |  | 按照Gerber文件中的叠层和阻抗要求进行生产
提供推荐的叠层结构确认后再生产
| 25.孔径公差要求： |  |  | 沉铜孔：±3mil |  |  | 非沉铜孔：±2mil |  |  |  | Via孔：±3mil
|  |  |  | 钻槽公差：±5mil |  |  | 外形公差：±5mil |  |  |  | 未标注外角：R40mil(MAX)
26.其他特殊说明：
叠层结构和阻抗要求如nPM2100 + nRF54L15 Design Example_v1.0-F_Silkscreen层
公司名称： |  |  | 深圳矽递科技股份有限公司 |  |  | 本文件为本公司内部资料，仅供与本公司合作的供应商使用。 如您并非指定接收方且因任何原因误收到本文件，请您务必立即删除或销毁该文件，并请勿传播、复制或用于任何非授权目的。感谢您的配合！ This document is the internal property of our company and is intended solely for use by our authorized suppliers. If you are not the intended recipient and have received this document in error, please delete or destroy it immediately. Do not distribute, copy, or use this document for any unauthorized purposes.Thank you for your cooperation!
部门： |  |  | 研发部
联系人：
邮箱：
新投 （新文件）
加做 （文件与上一版完全相同，以下内容只须写数量和交货日期）
改版 （文件有少许变动，详见其它说明）
否
是
否
是
否
是
否
是

## 金手指斜边要求
M.2系列PCB板卡金手指斜边要求如下： | MINI PCIE_PCB板卡金手指斜边要求如下： | 嘉立创金手指倒角规范

## Sheet2
无 | 光板 | 无 | 无 | 无 | 无 | 无 | 无 |  |  |  |  | 无铜光板 | 无 |  |  | 无 | V-CUT | 不允许 | 无 | 无 | 无 | 无 | 无 | 无 | 无
1张 | 单面 | 0.1mm | H/H oz | H/H oz | 单面 | 紫色 | 白色 | Gerber 文件 | PI | 年周 | 无铅标记 | 有铅喷锡 | 过孔开窗 | 杨丁丁18576486450 | dwin@seeed.cc | 封孔工艺 | 邮票孔 | 允许 | 有 | 1阶 | 30° | PI | 电镀硬金10u | 封孔工艺 | 12小时
2张 | 双面 | 0.15mm | 1/1 oz | 1/1 oz | 双面 | 绿色 | 黑色 | Protel Dos | FR-4 | 周年 | 防静电 | 无铅喷锡 | 油墨盖孔 | 黄伟15989577963 | wei.huang@seeed.cc |  |  |  |  | 2阶 | 45° | FR-4 | 电镀硬金20u |  | 24小时
3张 | 三层 | 0.2mm | 1.5/1.5 oz | 2/2 oz |  | 红色 | 黄色 | PADS 2005 | FR-4TG170 | 年月日 |  | 化学沉金1U | 油墨塞孔 | 陈锐文13172269971 | ruiwen.chen@seeed.cc |  |  |  |  | 3阶 |  | 钢片 |  |  | 48小时
4张 | 四层 | 0.3mm | 2/2 oz | 3/3 oz |  | 蓝色 | 红色 | PADS 2005SP2 | Rogers 4003 | 日月年 |  | 化学沉金2U | 树脂塞孔 | 黄俊18188952892 | jun.huang@seeed.cc |  |  |  |  | 4阶
5张 | 五层 | 0.4mm | 3/3 oz | 4/4 oz |  | 黑色 | 其它规格 | PADS 2007 | Rogers 4350 | 其它 |  | OSP(防氧化） | 根据文件 | [6 empty] | 5阶
6张 | 六层 | 0.5mm | 4/4 oz | 5/5 oz |  | 白色 |  | Protel 98 | Ro 其它型号 |  |  | 沉锡 | 其它 | [6 empty] | 6阶
7张 | 七层 | 0.6mm | 5/5 oz | 6/6 oz |  | 哑光绿色 |  | Protel 99SE | Taconic系列 |  |  | 沉银 | [7 empty] | 7阶
8张 | 八层 | 0.7mm | 6/6 oz | 其它规格 |  | 哑光黑色 |  | Protel DXP | 铝基材料 |  |  | 其它 | [7 empty] | 8阶
| 九层 | 0.8mm | 其它规格 |  |  | 哑光蓝色 |  | PowerPCB 5.0 | RF-35 | [10 empty] | 9阶
| 十层 | 0.9mm |  |  |  | 太阳油墨 |  | Eagle5.0 | Arlon | [10 empty] | 10阶
| 十二层 | 1.0mm |  |  |  | 其它规格 |  | Eagle6.0 | 其它
| 十四层 | 1.2mm | [5 empty] | 其它格式
| 十六层 | 1.6mm
| 十八层 | 2.0mm
| 二十层 | 其它规格
二十四层
其它
无
直径≤0.5mm的金属化焊接孔（有双面阻焊层），孔内不允许有油墨